## D 单位工程最高投标限价汇总表
单位工程最高投标限价汇总表
工程名称：芜湖碰头会招商运营中心装潢工程 |  | 标段：芜湖碰头会招商运营中心装潢工程
序号 | 汇总内容 |  | 金额:(元) | 其中：材料、设备暂估价（元）
1 | 分部分项工程费 |  | 70544.12
1.1 | 定额人工费 |  | 11973.31
1.2 | 定额机械费 |  | 618.75
1.3 | 综合费 |  | 3653.31
2 | 措施项目费 |  | 793.29
3 | 不可竞争费 |  | 2014.72
3.1 | 安全文明施工费 |  | 2014.72
3.2 | 环境保护税
4 | 其他项目费
4.1 | 暂列金额
4.2 | 专业工程暂估价
4.3 | 计日工
4.4 | 总承包服务费
5 | 税金 |  | 6601.69
工程造价=1+2+3+4+5 |  |  | 79,953.82 | 0
说明：本表适用于单位工程最高投标限价或投标报价的汇总，如无单位工程划分，单项工程也使用本表汇总
安徽省建设工程造价计价软件测评合格编号：2018-JS-12

## E.1 分部分项工程量清单与计价表（竖表）
分部分项工程量清单计价表
工程名称：芜湖碰头会招商运营中心装潢工程 | [7 empty] | 第 1 页 共 6 页
序 号 | 项目编码 | 项目名称 | 项目特征描述 | 计量单位 | 工程量 | 金额（元）
[6 empty] | 综合单价 | 合价 | 其中
[8 empty] | 定额 人工费 | 定额 机械费 | 暂估价
1 | 011605001001 | 平面块料拆除 | 1.饰面材料种类:瓷砖 2.其他:未尽事宜详见图纸、图集、答疑、招标文件、政府相关文件、规范等其他资料,满足验收要求 | m2 | 115.95 | 13.03 | 1510.83 | 1038.91
2 | 011605002001 | 立面块料拆除 | 1.饰面材料种类:瓷砖踢脚线 2.其他:未尽事宜详见图纸、图集、答疑、招标文件、政府相关文件、规范等其他资料,满足验收要求 | m2 | 6.71 | 10.79 | 72.4 | 49.79
3 | 011606002001 | 墙柱面饰面拆除 | 1.饰面种类:石膏板饰面 2.其他:未尽事宜详见图纸、图集、答疑、招标文件、政府相关文件、规范等其他资料,满足验收要求 | m2 | 36.48 | 3.06 | 111.63 | 76.61
4 | 011606002002 | 墙柱面龙骨及饰面拆除 | 1.饰面种类:石膏板饰面及龙骨 2.其他:未尽事宜详见图纸、图集、答疑、招标文件、政府相关文件、规范等其他资料,满足验收要求 | m2 | 40.18 | 3.46 | 139.02 | 95.63
5 | 011606003001 | 天棚面龙骨及饰面拆除 | 1.龙骨及饰面种类:石膏板、矿棉板饰面及龙骨 2.其他:未尽事宜详见图纸、图集、答疑、招标文件、政府相关文件、规范等其他资料,满足验收要求 | m2 | 115.95 | 6.92 | 802.37 | 551.92
分部分项工程量清单计价表
工程名称：芜湖碰头会招商运营中心装潢工程 | [7 empty] | 第 2 页 共 6 页
序 号 | 项目编码 | 项目名称 | 项目特征描述 | 计量单位 | 工程量 | 金额（元）
[6 empty] | 综合单价 | 合价 | 其中
[8 empty] | 定额 人工费 | 定额 机械费 | 暂估价
6 | 011608002001 | 铲除涂料、裱糊面 | 1.铲除部位名称:墙、柱 2.铲除指定区域内饰面层至抹灰层 3.其他:未尽事宜详见图纸、图集、答疑、招标文件、政府相关文件、规范等其他资料,满足验收要求 | m2 | 211.75 | 5.1 | 1079.93 | 741.13
7 | WB011614004001 | 建筑垃圾外运 | 1.运距:自拟 2.其他:未尽事宜详见图纸、图集、答疑、招标文件、政府相关文件、规范等其他资料,满足验收要求 | 项 | 1 | 421.45 | 421.45 | 55.58 | 237.91
8 | 011102003001 | 块料楼地面 | 1.找平层、结合层厚度、砂浆配合比或粘接剂种类:详见图纸 2.面层材料品种、规格、颜色:600*600mm地砖,专用填缝剂填缝 3.其他:未尽事宜详见图纸、图集、答疑、招标文件、政府相关文件、规范等其他资料,满足验收要求 | m2 | 115.95 | 118.52 | 13742.39 | 2098.7 | 143.78
9 | 011105003001 | 块料踢脚线 | 1.踢脚线高度:100mm 2.基层材料种类、规格:详见图纸 3.面层材料品种、规格、颜色:瓷砖踢脚线 4.其他:未尽事宜详见图纸、图集、答疑、招标文件、政府相关文件、规范等其他资料,满足验收要求 | m | 61.5 | 14.89 | 915.74 | 263.22 | 6.77
分部分项工程量清单计价表
工程名称：芜湖碰头会招商运营中心装潢工程 | [7 empty] | 第 3 页 共 6 页
序 号 | 项目编码 | 项目名称 | 项目特征描述 | 计量单位 | 工程量 | 金额（元）
[6 empty] | 综合单价 | 合价 | 其中
[8 empty] | 定额 人工费 | 定额 机械费 | 暂估价
10 | 011207001001 | 墙面装饰板 | 1.面层材料品种、规格、品牌、颜色:9.5mm石膏板饰面,板缝贴自黏胶带 2.其他:未尽事宜详见图纸、图集、答疑、招标文件、政府相关文件、规范等其他资料,满足验收要求 | m2 | 36.48 | 34.9 | 1273.15 | 179.85 | 10.94
11 | 011210006001 | 双面石膏板隔墙 | 1.骨架、边框材料种类、规格:专用轻钢龙骨 2.面层材料品种、规格、品牌、颜色:双面9.5mm石膏板饰面,板缝贴自黏胶带 3.其他:未尽事宜详见图纸、图集、答疑、招标文件、政府相关文件、规范等其他资料,满足验收要求 | m2 | 24.02 | 120.75 | 2900.42 | 452.3 | 24.02
12 | 011210003001 | 铝合金百叶玻璃隔断 | 1.边框材料种类、规格:铝合金 2.玻璃品种、规格、颜色:12mm中空钢化玻璃,内含百叶 3.嵌缝、塞口材料品种:符合规范 4.其他:未尽事宜详见图纸、图集、答疑、招标文件、政府相关文件、规范等其他资料,满足验收要求 | m2 | 35.85 | 524.41 | 18800.1 | 1937.33 | 124.4
13 | 011302002001 | 格栅吊顶 | 1.格栅规格、种类:铝格栅饰面 2.其他:未尽事宜详见图纸、图集、答疑、招标文件、政府相关文件、规范等其他资料,满足验收要求 | m2 | 115.95 | 120.6 | 13983.57 | 853.39
分部分项工程量清单计价表
工程名称：芜湖碰头会招商运营中心装潢工程 | [7 empty] | 第 4 页 共 6 页
序 号 | 项目编码 | 项目名称 | 项目特征描述 | 计量单位 | 工程量 | 金额（元）
[6 empty] | 综合单价 | 合价 | 其中
[8 empty] | 定额 人工费 | 定额 机械费 | 暂估价
14 | 011407001001 | 墙面喷刷涂料 | 1.腻子种类:满刮腻子 2.油漆品种、刷漆遍数:无机涂料,一底二面 3.其他:未尽事宜详见图纸、图集、答疑、招标文件、政府相关文件、规范等其他资料,满足验收要求 | m2 | 248.23 | 23.76 | 5897.94 | 1965.98 | 44.68
15 | 011407002001 | 天棚喷刷涂料 | 1.腻子种类:满刮腻子 2.油漆品种、刷漆遍数:无机涂料,一底二面 3.其他:未尽事宜详见图纸、图集、答疑、招标文件、政府相关文件、规范等其他资料,满足验收要求 | m2 | 115.95 | 23.76 | 2754.97 | 918.32 | 20.87
16 | 010805005001 | 无框玻璃地弹门 | 1.玻璃品种、厚度:12mm钢化玻璃 2.五金要求:不锈钢拉手,地弹簧等配套五金件 3.其他:未尽事宜详见图纸、图集、答疑、招标文件、政府相关文件、规范等其他资料,满足验收要求 | m2 | 3.78 | 423.15 | 1599.51 | 151.35 | 3.78
17 | 030412005001 | 荧光灯 | 1.名称:LED长条灯 2.型号:36W 3.安装形式:嵌入式 | 套 | 10 | 288.17 | 2881.7 | 113.4
18 | 030404034001 | 照明开关 | 1.名称:单联翘板式开关 2.型号:10A 3.安装方式:暗敷 4.其他:未尽事宜详见图纸、图集、答疑、招标文件、政府相关文件、规范等其他资料,满足验收要求 | 个 | 10 | 16.82 | 168.2 | 39.2
分部分项工程量清单计价表
工程名称：芜湖碰头会招商运营中心装潢工程 | [7 empty] | 第 5 页 共 6 页
序 号 | 项目编码 | 项目名称 | 项目特征描述 | 计量单位 | 工程量 | 金额（元）
[6 empty] | 综合单价 | 合价 | 其中
[8 empty] | 定额 人工费 | 定额 机械费 | 暂估价
19 | 030404035001 | 插座 | 1.名称:二三眼五孔插座 2.型号:10A 3.安装方式:暗敷 4.其他:未尽事宜详见图纸、图集、答疑、招标文件、政府相关文件、规范等其他资料,满足验收要求 | 个 | 8 | 17.02 | 136.16 | 38.08
20 | 030502012001 | 信息插座 | 1.名称:信息插座 2.其他:未尽事宜详见图纸、图集、答疑、招标文件、政府相关文件、规范等其他资料,满足验收要求 | 个 | 6 | 24.61 | 147.66 | 12.6
21 | 030411006001 | 接线盒 | 1.名称:插座盒 2.其他:未尽事宜详见图纸、图集、答疑、招标文件、政府相关文件、规范等其他资料,满足验收要求 | 个 | 24 | 5.42 | 130.08 | 57.12
22 | 030411001001 | 配管 | 1.名称:配管 2.材质:JDG管 3.规格:DN20 4.配置要求:暗敷 5.具体详见图纸、图集、答疑、招标文件、政府相关文件、规范等其他资料，满足验收要求 | m | 70 | 9.72 | 680.4 | 193.2
23 | 030411004001 | 配线 | 1.名称:电气配线 2.配线形式:管内穿线 3.型号:BV-2.5mm2 4.材质:铜芯 5.具体详见图纸、图集、答疑、招标文件、政府相关文件、规范等其他资料，满足验收要求 | m | 90 | 2.57 | 231.3 | 44.1
分部分项工程量清单计价表
工程名称：芜湖碰头会招商运营中心装潢工程 | [7 empty] | 第 6 页 共 6 页
序 号 | 项目编码 | 项目名称 | 项目特征描述 | 计量单位 | 工程量 | 金额（元）
[6 empty] | 综合单价 | 合价 | 其中
[8 empty] | 定额 人工费 | 定额 机械费 | 暂估价
24 | 030502005001 | 双绞线缆 | 1.名称:六类网线 2.规格型号:UTP-6 3.敷设方式:管内穿线 4.具体详见图纸、图集、答疑、招标文件、政府相关文件、规范等其他资料，满足验收要求 | m | 40 | 4.08 | 163.2 | 45.6 | 1.6

## F 措施项目清单与计价表
表3.0.2-7
措施项目清单计价表
工程名称：芜湖碰头会招商运营中心装潢工程
序号 | 项目编码 | 项目名称 | 计算基础 | 费率(%) | 金额(元)
1 | ZC-01 | 夜间施工增加费 | 12592.06 | 0.5 | 62.96
2 | ZC-02 | 二次搬运费 | 12592.06 | 1.2 | 151.1
3 | ZC-03 | 冬雨季施工增加费 | 12592.06 | 0.7 | 88.14
4 | ZC-04 | 已完工程及设备保护费 | 12592.06 | 0.5 | 62.96
5 | ZC-05 | 工程定位复测费 | 12592.06 | 0.8 | 100.74
6 | ZC-06 | 非夜间施工照明费 | 12592.06 | 0.4 | 50.37
7 | ZC-07 | 临时保护设施费 | 12592.06 | 0.1 | 12.59
8 | ZC-08 | 赶工措施费 | 12592.06 | 2.1 | 264.43
合 计 |  |  |  |  | 793.29

## G 不可竞争项目清单与计价表
表3.0.2-8
不可竞争项目清单与计价表
工程名称：芜湖碰头会招商运营中心装潢工程
序号 | 项目编码 | 项目名称 | 计算基础 | 费率(%) | 金额（元）
1 | ZF-01 | 环境保护费 | 12592.06 | 2.6 | 327.39
2 | ZF-02 | 文明施工费 | 12592.06 | 4.5 | 566.64
3 | ZF-03 | 安全施工费 | 12592.06 | 3.1 | 390.35
4 | ZF-04 | 临时设施费 | 12592.06 | 5.8 | 730.34
5 | ZF-05 | 环境保护税
合计 |  |  |  |  | 2014.72

## H.1 其他项目清单与计价汇总表
其他项目清单与计价汇总表
工程名称：芜湖碰头会招商运营中心装潢工程 |  | 第 1 页 共 1 页
序号 | 项目名称 |  | 金额（元）
1 | 暂列金额
2 | 专业工程暂估价
3 | 计日工
4 | 总承包服务费
合 计

## I 税金计价表
税金计价表
工程名称：芜湖碰头会招商运营中心装潢工程
序号 | 项目名称 | 计算基础 | 计算基数 | 费率(%) | 金额（元）
1 | 增值税 | 分部分项工程费+措施项目费+不可竞争费+其他项目费 | 73352.13 | 9 | 6601.69
合计 |  |  |  |  | 6601.69